## Process Chart
Process Chart
Project: | APM | Process: | Ensamble de moto eléctrica |  |  |  | State: | Current |  |  | Chart type:
[5 empty] | Operation | Transport | Inspection | Delay | Storage |  | VA.ENVA.NVA
Step # | Activity description | Time (minutes) | Distance (meters) |  | ¡ | ð | ¨ | D | s |  | Value Category | Inputs, outputs, rejection points, remarks, …
1 | Posicionar chasis | 10 |  |  |  | X |  |  |  |  | NVA |  | Man
2 | Montar tijera sobre el chasis | 15 |  |  | X | [5 empty] | VA |  | Material
3 | Montar protector guardabarros trasero | 10 |  |  | X | [5 empty] | VA |  | Equipment
4 | Montar los amortiguadores traseros (2) | 30 |  |  | X | [5 empty] | VA
5 | Montar baterías sobre el chasis. | 20 |  |  | X | [5 empty] | VA |  | Current
6 | Cablear baterías | 20 |  |  | X | [5 empty] | VA |  | Future
7 | Montar Breaker (Disyuntor) sobre el chasis | 15 |  |  | X | [5 empty] | VA
8 | Montar controlador sobre el chasis | 15 |  |  | X | [5 empty] | VA |  | VA
9 | Montar el freno de banda sobre la rueda trasera | 10 |  |  | X | [5 empty] | VA |  | ENVA
10 | Montar rueda trasera al chasis | 15 |  |  | X | [5 empty] | VA |  | NVA
11 | Ajustar tornillos (tuercas de la rueda y los 4 tornillos para los dos amortiguadores) | 15 |  |  | X | [5 empty] | VA
12 | Montar el burro de la moto sobre el chasis | 10 |  |  | X | [5 empty] | VA
13 | Montar la pata lateral | 5 |  |  | X | [5 empty] | VA
14 | Montar freno de disco a la rueda delantera | 15 |  |  | X | [5 empty] | VA
15 | Montar rueda delantera sobre tenedor | 10 |  |  | X | [5 empty] | VA
16 | Colocar el protector principal en el chasis | 10 |  |  | X | [5 empty] | VA
17 | Acoplar el tenedor con el protector y el chasis | 10 |  |  | X | [5 empty] | VA
18 | Ajustar las cunas | 5 |  |  | X | [5 empty] | VA
19 | Montar el manubrio sobre el tenedor | 10 |  |  | X | [5 empty] | VA
20 | Montar el sistema de aceleración y frenado | 15 |  |  | X | [5 empty] | VA
21 | Montar el guardabarros delantero | 10 |  |  | X | [5 empty] | VA
22 | Asegurar las baterías sobre el chasis | 10 |  |  | X | [5 empty] | VA
23 | Colocar tornillos para la parte inferior del protector principal | 10 |  |  | X | [5 empty] | VA
24 | Ajustar la llave de encendido | 5 |  |  | X | [5 empty] | VA
25 | Colocar la guaya de apertura del asiento | 5 |  |  | X | [5 empty] | VA
26 | Montar la guaya del freno trasero | 10 |  |  | X | [5 empty] | VA
27 | Montar el tablero principal | 15 |  |  | X | [5 empty] | VA
28 | Acoplar la luz delantera superior al tablero principal | 10 |  |  | X | [5 empty] | VA
29 | Colocar el protector superior | 10 |  |  | X | [5 empty] | VA
30 | Realizar las conecciones electricas del controlador | 30 |  |  | X | [5 empty] | VA
31 | Realizar las conexiones eléctricas de mandos y luces | 20 |  |  | X | [5 empty] | VA
32 | Verificar el encendido de la moto, pito, direccionales, luces, luces de parque parqueo y funcionamiento de motor | 30 |  |  |  |  | X |  |  |  | NVA
33 | Montar el carenaje trasero | 15 |  |  | X | [5 empty] | VA
34 | Conectar las luces traseras | 10 |  |  | X | [5 empty] | VA
35 | Anclar el carenaje trasero al chasis | 15 |  |  | X | [5 empty] | VA
36 | Montar las pastas laterales inferiores | 10 |  |  | X | [5 empty] | VA
37 | Montar el soporte del espaldar trasero | 10 |  |  | X | [5 empty] | VA
38 | Montar el plástico interno del baúl | 10 |  |  | X | [5 empty] | VA
39 | Montar la silla | 10 |  |  | X | [5 empty] | VA
40 | Validar el cierre de la silla | 5 |  |  |  |  | X |  |  |  | NVA
41 | Montar los posapiés | 10 |  |  | X | [5 empty] | VA
42 | Montar el carenaje delantero con luz principal | 15 |  |  | X | [5 empty] | VA
43 | Montar los protectores de kit de arrastre | 10 |  |  | X | [5 empty] | VA
44 | Montar la placa | 10 |  |  | X | [5 empty] | VA
45 | Montar el plástico trasero sobre el espaldar | 10 |  |  | X | [5 empty] | VA
46 | Verificar el funcionamiento de todas las luces | 15 |  |  |  |  | X |  |  |  | NVA
47 | Verificar el funcionamiento del cargador | 10 |  |  |  |  | X |  |  |  | NVA
48 | Verificar el funcionamiento del cargador USB | 10 |  |  |  |  | X |  |  |  | NVA
49
50
51
|  | Count: |  |  | 42 | 1 | 5 | 0 | 0
|  | Time per process step: |  |  | 525 | 10 | 70 | 0 | 0
|  | Total VA | 42 |  |  | Total NVA | 6 |  |  | Total ENVA | 0
|  | VA Time | 525 | Minutes |  | NVA Time | 80 | Minutes |  | ENVA Time | 0 | Minutes
|  | Distance traveled | 0 | Meters |  | Lead Time | 605 | Minutes |  | VS Ratio | 86.78%
Guidelines:
A Process Chart is a table illustrating the sequence of actions within a process.
1st: List all activities within the process.
2nd: Identify the type of activities (operation, transport, inspection, delay or storage). Use only the character "X" under the symbols to identify the type of activity.
3rd: Classify each activity into value added, non-value added or essential non-value added (ENVA).